Configured by Nova Compute
vm3
Test1 Tenant
vm2
Test Tenant
vm1
Test Tenant
TAP device
eth0
eth0
eth0
eth0
Linux Bridge
tapyyy
tapzzz
tapxxx
Network VXLAN
VNI - 100
Subinterface to
eth0
Network VXLAN
VNI - 101
Subinterface to
eth0
brqzzz
brqxxx
Configured by L2 Agent
VXLAN-100
VXLAN-101
eth0
VXLAN Trunk
From – Openstack Configuration
Reference Manual
Modified for VXLAN tunnels